## Mic_Array_BOM
Designator | Description | PartNumber | Manufacturer | Quantity | Value
C1, C12 | 0603 Capacitor |  |  | 2 | 4.7uF
C2, C3, C4, C9, C10, C11, C13, C14, C15, C16, C21, C26, C27, C28 | 0603 Capacitor |  |  | 14 | 100nF
C5 | 0603 Capacitor |  |  | 1 | 1uF
C6, C7 | 0603 Capacitor |  |  | 2 | 18pF
C8, C22, C25 | 0603 Capacitor |  |  | 3 | 100pF
C17 | 0603 Capacitor |  |  | 1 | 0.1uF
C18 | 0603 Capacitor |  |  | 1 | 47uF
C23 | 0603 Capacitor |  |  | 1 | 22uF
C24 | 0603 Capacitor |  |  | 1 | 10nF
C29 | 0603 Capacitor |  |  | 1 | 1000pF
C19, C20 | Aluminum Polymer Capacitor , 47 μF; + / - 20%; 16 V , 6,3 x 5,8 | 875105344006 | Wurth Elektronik | 2 | 47uF
R1 | 0603 Resistor |  |  | 1 | 10k
R2, R3, R20, R21, R22 | 0603 Resistor |  |  | 5 | 1k
R4, R5, R6, R7, R8, R9, R10, R11 | 0603 Resistor |  |  | 8 | 100
R12, R14, R15, R17, R18 | 0603 Resistor |  |  | 5 | [DNP]
R13, R24, R25 | 0603 Resistor |  |  | 3 | 0
R16, R19 | 0603 Resistor |  |  | 2 | 47k
R23 | 0603 Resistor |  |  | 1 | 100K
R26, R28, R30, R32, R33, R35 | 0603 Resistor |  |  | 6 | 1
R27, R31, R34 | 0603 Resistor |  |  | 3 | 120
R29 | 0603 Resistor |  |  | 1 | 100 ohm
D1, D2 | Schottky Diode | MBR180S1-7 | Diodes Incorporated | 2
D3 | Schottky Diode | CDBU0130L | Comchip Technology | 1
ETH1 | RJ45 Ethernet Connector | 1734795-1 | TE Connectivity | 1
L1 | WE-LQS SMD Power Inductor, size 8040, 15 uH | 74404084150 | Wurth Elektronik | 1 | 15 uH
L2, L3, M1, M2, M3, M4, M5, M6, M7, M8 | RED LED | LTST-C190KRKT | Lite-On | 10
Srst1 | WS-TASV 6x6 mm SMD Tacktile switch | 430152043826 | Wurth Elektronik | 1
U1 | STM32 ARM-based 32-bit MCU with 128 Kbytes Flash, 64-pin LQFP, Industrial Temperature | STM32F466RET | ST microelectronics | 1
U2, U3, U4, U5 | PDM to PCM Data Converter | ADAU7002ACBZ | Analog Devices | 4
U6 | switching power-3.3V | TPS5403DR | Texas Instruments | 1
U7, U8, U9 | RS-485 interface chip | SN65HVD78DGKR | Texas Instruments | 3
USB_1 | WR-COM Mini USB 2.0 Type B SMT Horizontal 5 Contacts | 65100516121 | Wurth Elektronik | 1
VTS1, VTS2, VTS3 | ESD Suppressors / VTS Diodes | CDSOT23-SM712 | Bourns | 3
X1 | Crystal Resonator | ABM8G-12.288MHZ-4Y-T3 | ABRACON | 1 | 12.288MHz